## BOM_Linear_Power_Supply
Comment | Description | Designator | Footprint | LibRef | Quantity | Manufacturer | Manufacturer Part Number
Voltmeter |  |  | JST_2_PIN | Voltmeter | 1
NPN DARL | TRANS NPN DARL 100V 10A TO247 | B1 | TIP142 | TIP142 | 1 | STMicroelectronics | TIP142
NPN | TRANS NPN 40V 0.2A TO92-3 | B2 | 2N3904BU | 2N3904BU | 1 | ON Semiconductor / Fairchild | 2N3904BU
2200u 50V | CAP ALUM 2200UF 20% 50V RADIAL | C1, C2 | B41888C6228M000 | B41888C6228M000 | 2 | TDK EPCOS | B41888C6228M000
10u 63V | CAP ALUM 10UF 20% 50V RADIAL TH | C3 | 860020672010 | 860020672010 | 1 | Wurth Electronics | 860020672010
10n | CAP ALUM 10UF 20% 50V RADIAL TH | C4, C5 | 860020672010 | 860020672010 | 2 | Wurth Electronics | 860020672010
100u 50V | CAP ALUM 100UF 20% 50V RADIAL TH | C6 | 860040674004 | 860040674004 | 1 | Wurth Electronics | 860040674004
RECT | BRIDGE RECT 1PHASE 1KV 50A BR | D1 | BR5010-G | BR5010-G | 1 | Comchip | BR5010-G
Connector | TERMINAL BLOCK, SCREW TYPE, 5.00 | J1, J2 | TB00250002BE | TB002-500-02BE | 2 | Same Sky | TB002-500-02BE
220 R | RES 470 OHM 5% 1W AXIAL | R1 | RESISTOR | 1-1625886-8 | 1 | TE Connectivity | 1-1625886-8
0.47 R | RES 0.274 OHM 2W 1% WW AXIAL | R2, R2' | RESISTOR | RWR74SR274FRB12 | 2 | Vishay Dale | RWR74SR274FRB12
720 R | RES 640 OHM 0.1% 1W AXIAL | R3 | RESISTOR | MFP1WSBBD52-640R | 1 | Yageo | MFP1WSBBD52-640R
20K POT | POT TRIMMER 20K OHM 0.5W PC PIN TOP | R4 | 3296W-1-203LF | 3296W-1-203LF | 1 | Bourns | 3296W-1-203LF
10K | POT 10K OHM 2W WIREWOUND LINEAR | R5 | JST_3_PIN | 3590S-1-103L | 1 | Bourns | 3590S-1-103L
20K | POT TRIMMER 20K OHM 0.5W PC PIN TOP | R6, R7, R8 | 3296W-1-203LF | 3296W-1-203LF | 3 | Bourns | 3296W-1-203LF
PUSH | SWITCH PUSH SPST-NO 3A 120V | SW1 | JST_2_PIN | RP3502ARED | 1 | E-Switch | RP3502ARED
ROT | SWITCH ROTARY 4POS 2.5A 125V | SW2 | JST_5_PIN | A12405RNCQ | 1 | ITT C&K | A12405RNCQ
LT1085CT | IC REG LINEAR POS ADJ 3A TO220-3 | U1 | LT1085CT | LT1085CT | 1 | Analog Devices / Linear Technology | LT1085CT#PBF
AC 230V | Voltage Source | V1 |  | VSRC | 1
24 V | ZEN 24 V 0.5W 2% | Z1 | TZX24C-TR | TZX24C-TR | 1 | Vishay Semiconductors | TZX24C-TR